## UMF77 SUBSIDIOS
INSTITUTO MÉXICANO DEL SEGURO SOCIAL
DELEGACION REGIONAL EN TAMAULIPAS
JEFATURA DE SERVICIOS ADMINISTRATIVOS
DEPATAMENTO DE CONSERVACION Y SERVICIOS GENERALES
No. DE OBRA
| TIPO DE OBRA: | OBRA CIVIL E INSTALACIONES ELECTROMECANICAS
| DESCRIPCIÓN DE LA OBRA: | TRABAJOS RELATIVOS A OBRA CIVIL E INSTALACIONESELETROMECANICAS, PARA LA REMODELACION DE BAÑOS |  |  |  | CATALOGO DE CONCEPTOS
| UNIDAD: | SUBSIDIOS DE UNIDAD MEDICA FAMILIAR No.77 DE CD. MADERO, TAMAULIPAS
TRABAJOS DE OBRA CIVIL DE SUBSIDIOS UMF-77, MADERO, TAM.
PART | CLAVE | C O N C E P T O | UNIDAD | CANTIDAD | P.U. | IMPORTE
AREA |  | SUBSIDIOS
1 | OC04-005-000 | DEMOLICIÓN DE MURO DE BLOCK O LADRILLO CON CADENA, CASTILLO, CORTE DE VARILLA Y RECUBRIMIENTO. MEDIDA EN SITIO, EJECUTADA EN FORMA MANUAL USANDO PICO, MARRO, CINCEL Y CUÑAS. INCLUYE: CARGO DIRECTO POR EL COSTO DE LA MANO DE OBRA REQUERIDA, CORTES DE VARILLAS, LIMPIEZA DE ÁREA, CARGA Y ACARREO DEL ESCOMBRO AL BANCO DE DESPERDICIO DE LA OBRA, EQUIPO DE SEGURIDAD, INSTALACIONES ESPECIFICAS, DEPRECIACIÓN Y DEMÁS DERIVADOS DEL USO DE HERRAMIENTA Y EQUIPO EN CUALQUIER ALTURA Y CUALQUIER NIVEL | M2 | 99.84
2 | OC04-005-000 | CADENA DE CONCRETO F'C=150 KG/CM2. CON AGREGADO MÁXIMO DE 19 MM., INCLUYE; CARGO DIRECTO POR EL COSTO DE LOS MATERIALES, HERRAMIENTA Y MANO DE OBRA QUE INTERVENGAN, ELABORACIÓN DEL CONCRETO, FLETE A OBRA, DESPERDICIO, VERTIDO, ACARREO HASTA EL LUGAR DE SU UTILIZACIÓN, HABILITADO DEL ACERO DE REFUERZO, ANCLAJES, COLOCACIÓN, AMARRES, CIMBRADO, DESCIMBRADO, LIMPIEZA Y RETIRO DE SOBRANTES FUERA DE OBRA, EQUIPO DE SEGURIDAD, INSTALACIONES ESPECÍFICAS, DEPRECIACIÓN Y DEMÁS DERIVADOS DEL USO DE HERRAMIENTA Y EQUIPO EN CUALQUIER NIVEL.
| OC04-005-035 | DE 15 X 15 CM. DE SECCIÓN, ARMADA CON 4 VARILLAS DEL Nº 3 A.R. Y ESTRIBOS DEL Nº 2 A CADA 20 CM. CON CIMBRA COMÚN. | ML | 22.1
3 | OC04-010-000 | CASTILLO DE CONCRETO F'C=150 KG/CM2. AGREGADO MÁXIMO DE 19 MM., INCLUYE; CARGO DIRECTO POR EL COSTO DE LOS MATERIALES, HERRAMIENTA Y MANO DE OBRA QUE INTERVENGAN, FLETE A OBRA, DESPERDICIO, ACARREO HASTA EL LUGAR DE SU UTILIZACIÓN, HABILITADO DEL ACERO DE REFUERZO, ANCLAJES, CIMBRADO, DESCIMBRADO, ELABORACIÓN DEL CONCRETO, VERTIDO, VIBRADO, CURADO, PRUEBAS DE LABORATORIO, LIMPIEZA Y RETIRO DE SOBRANTES FUERA DE OBRA, EQUIPO DE SEGURIDAD, INSTALACIONES ESPECIFICAS, DEPRECIACIÓN Y DEMÁS DERIVADOS DEL USO DE HERRAMIENTA Y EQUIPO, EN CUALQUIER NIVEL.
| OC04-010-030 | DE 15 X 15 CM. DE SECCIÓN, ARMADO CON 4 VARILLAS DEL Nº 3 A.R. Y ESTRIBOS DEL Nº 2 A CADA 20 CM., CON CIMBRA COMÚN. | ML | 35.4
4 | OC04-055-000 | MURO DE BLOCK HUECO DE CONCRETO, ASENTADO CON MORTERO, INCLUYE; CARGO DIRECTO POR EL COSTO DE LOS MATERIALES QUE INTERVENGAN, FLETE A OBRA, DESPERDICIO, ACARREO HASTA EL LUGAR DE SU UTILIZACIÓN, CORTE, AJUSTE, ELABORACIÓN DEL MORTERO, PRUEBAS DE LABORATORIO, HABILITADO, ELABORACIÓN Y ENTREGA DE PRUEBAS DE LABORATORIO ( NMX-C-036-ONNCCE-2004 ) LIMPIEZA Y RETIRO DE SOBRANTES FUERA DE OBRA, EQUIPO DE SEGURIDAD, INSTALACIONES ESPECIFICAS, DEPRECIACIÓN Y DEMÁS DERIVADOS DEL USO DE HERRAMIENTA Y EQUIPO, EN CUALQUIER NIVEL.
| OC04-055-040 | DE 15 CM. DE ESPESOR, LIGERO, ACABADO COMÚN, REFUERZO HORIZONTAL UNA VARILLA DEL Nº 2 A CADA DOS HILADAS, CEMENTO ARENA 1:5. | M2 | 106.9
5 | OC05-085-000 | APLANADO EN MURO CON MORTERO, INCLUYE; CARGO DIRECTO POR EL COSTO DE LOS MATERIALES QUE INTERVENGAN, FLETE A OBRA, DESPERDICIO, ACARREO HASTA EL LUGAR DE SU UTILIZACIÓN, PICADO DE LAS ÁREAS DE CONCRETO, ELABORACIÓN DE MORTERO, MAESTREADO, PERFILADO, REMATES, LIMPIEZA Y RETIRO DE SOBRANTES FUERA DE OBRA, EQUIPO DE SEGURIDAD, INSTALACIONES ESPECÍFICAS, DEPRECIACIÓN Y DEMÁS DERIVADOS DEL USO DE HERRAMIENTA Y EQUIPO, EN CUALQUIER NIVEL.
| OC05-085-075 | CEMENTO ARENA 1:5, A PLOMO, ACABADO FINO, 2 CM. DE ESPESOR. | M2 | 207.7
6 | OC05-085-000 | SUMINISTRO Y COLOCACIÓN DE RECUBRIMIENTO PÉTREO, VÍTREO O COMPRIMIDO EN MURO, INCLUYE; CARGO DIRECTO POR EL COSTO DE LOS MATERIALES Y MANO DE OBRA QUE INTERVENGAN, FLETE A OBRA, DESPERDICIO, ACARREO HASTA EL LUGAR DE SU UTILIZACIÓN, TRAZO, PREPARACIÓN DE LA SUPERFICIE, MAESTREADO, ELABORACIÓN DE MORTERO EN OBRA EN SU CASO, CORTES, REMATES A 45° , EMBOQUILLADO, LECHAREADO, LIMPIEZA Y RETIRO DE SOBRANTES FUERA DE OBRA, EQUIPO DE SEGURIDAD, INSTALACIONES ESPECÍFICAS, DEPRECIACIÓN Y DEMÁS DERIVADOS DEL USO DE HERRAMIENTA Y EQUIPO, EN CUALQUIER NIVEL.
| OC05-085-035 | CON LOSETA CERAMICA 20 X 30 X 0.8 CM. DE ESPESOR, ASENTADA CON ADHESIVO. MCA INTERCERAMIC LINEA VENATO COLOR ARENA. MCA INTERCERAMIC. | M2 | 49.8
7 | OC05-125-000 | SUMINISTRO Y COLOCACIÓN DE PISO PÉTREO, VÍTREO O COMPRIMIDO, INCLUYE; CARGO DIRECTO POR EL COSTO DE LOS MATERIALES Y MANO DE OBRA QUE INTERVENGAN, FLETE A OBRA, DESPERDICIO, ACARREO HASTA EL LUGAR DE SU UTILIZACIÓN, TRAZO A DOBLE HILO, MAESTREADO, NIVEL, PREPARACIÓN Y HUMEDECIDO DE LA SUPERFICIE, ELABORACIÓN DE MORTERO HECHO EN OBRA EN SU CASO, CORTES, REMATES, LECHAREADO, RETAPADO, PULIDO Y BRILLADO EN SU CASO, LIMPIEZA Y RETIRO DE SOBRANTES FUERA DE OBRA, EQUIPO DE SEGURIDAD, INSTALACIONES ESPECÍFICAS, DEPRECIACIÓN Y DEMÁS DERIVADOS DEL USO DE HERRAMIENTA Y EQUIPO, EN CUALQUIER NIVEL.
| OC05-125-055 | PISO PÉTREO, VÍTREO O COMPRIMIDO, DE LOSETA CERAMICA ANTIDERRAPANTE, DE40 X 40 CM , TIPO BARCELONA, LIGHT BEIGE SATINADO PREMIER, PORCELANATO MCA. INTERCERAMIC. | M2 | 12
8 | ADIC-21 | DESMANTELAMIENTO SIN RECUPERACION DE PLAFON DE TABLAROCA CON MALLA, INCLUYE MANO DE OBRA, HERRAMIENTAS, EQUIPO DE SEGURIDAD, SUPERVISION, ACARREOS , CARGA SEGÚN EL CASO, Y DESCARGA AL BANCO DE DESPERDICIO AUTORIZADO POR EL INSTITUTO, LIMPIEZA DE ÁREA, EQUIPO DE SEGURIDAD, DEPRECIACIÓN Y DEMÁS DERIVADOS DEL USO DE HERRAMIENTA Y EQUIPO. | M2 | 121.6
9 | OC01-016-031 | SUMINISTRO Y COLOCACION DE PLAFON AMSTRONG MODELO CORTEGA 714 ( 0.61 X 0.61 CM) MONTADO CON ESTRUCTURA DE TEE GALVANIZADA COLOR BLANCO CON SOPORTE DE ALAMBRE GALVANIZADO CALIBRE 12 A CADA 0.61 CMS HASTA UNA ALTURA DE 3.0 MTS INCLUYE: RETIRO DE MATERIAL EXISTENTE, CARGO DIRECTO POR EL COSTO DE LOS MATERIALES Y MANO DE OBRA QUE INTERVENGAN, MEDICION EN SITIO, NIVELACION, CORTES, TRAZOS, LIMPIEZA Y RETIRO DE SOBRANTES FUERA DE LA UNIDAD ( TIRADERO AUTORIZADO POR EL MUNICIPIO) EQUIPO DE SEGURIDAD, INSTALACIONES ESPECIFICAS, DEPRESIACION DE HERRAMIENTA Y DEMAS DERIVADOS DEL P.U. Y MANO DE OBRA | M2 | 121.6
10 |  | SUMINISTRO Y COLOCACION DE LAMPARA PARA EMPOTRAR DE 3X32W LITHONMILARA O SIL, INCLUYE MATERIALES, MANO DE OBRA, ACARREOS, SUPERVISION, HERRAMIENTAS, EQUIPO DE SEGURIDAD, LIMPIEZA DE AREA, DEPRECIACION, Y DEMAS DERIVADOS DEL USO DE HERRAMIENTA O EQUIPO EN CUALQUIER NIVEL | PZA | 13
11 | ADIC-22 | SUMINISTRO Y COLOCACION DE LUMINARIO PARA EMPOTRAR SHOT II MINI CENTER MARCA MAGG MODELO L-1379-3 DOWNLIGHT 1 X 26 WATTS COLOR BASE BLANCO, INCLUYE CARGO DIRECTO POR EL COSTO DE LOS MATERIALES Y MANO DE OBRA QUE INTERVENGAN, CONEXIÓN ELECTRICA QUE INCLUYE CABLE THW CAL 12, TRAZOS, MEDICION EN SITIO, SUMINISTRO Y COLOCACION DE MATERIALES Y MANO DE OBRA QUE INTERVENGAN, ACARREOS, LIMPIEZA DEL AREA, RETIRO DE SOBRANTES FUERA DE LA UNIDAD EN TIRADERO AUTORIZADO POE EL MUNICIPIO, EQUIPO DE SEGURIDAD, INSTALACIONES ESPECIFICAS, DEPRESIACION DE LA HERRAMIENTA Y DEMAS DERIVADOS DEL P.U. | PZA | 4
12 | EL20-080-011¦ | SUMINISTRO Y COLOCACION DE CONTACTOS POLARIZADOS EN MUROS INCLUYE TAPA, MATERIALES, HERRAMIENTAS, PRUEBAS, MANO DE OBRA, ACARREOS, SUPERVISION, EQUIPO DE SEGURIDAD, INSTALACIONES ESPECÍFICAS, DEPRECIACIÓN Y DEMÁS DERIVADOS DEL USO DE HERRAMIENTA Y EQUIPO EN CUALQUIER NIVEL. | PZA | 10
13 | EL24-040-000 | SUMINISTRO E INSTALACIÓN DE APAGADOR, INCLUYE: TAPA CARGO DIRECTO POR EL COSTO DE MANO DE OBRA Y MATERIALES REQUERIDOS, FLETE A OBRA, ACARREO, FIJACIÓN, CONEXIÓN Y PRUEBA, LIMPIEZA Y RETIRO DE SOBRANTE FUERA DE OBRA, EQUIPO DE SEGURIDAD, INSTALACIONES ESPECÍFICAS, DEPRECIACIÓN Y DEMÁS CARGOS DERIVADOS DEL USO DE EQUIPO Y HERRAMIENTA, EN CUALQUIER NIVEL.
| EL24-040-005 | INTERCAMBIABLE DE 15 AMPS., 125 V.C.A., 1 POLO 1 TIRO. | PZA | 6
14 | OC07-062-000 | SUMINISTRO, FABRICACIÓN Y COLOCACIÓN DE CANCELERÍA, VENTANERÍA Y PUERTAS INTERIORES CON PERFILES DE ALUMINIO MARCA CUPRUM Ó SIMILAR LÍNEA. BOLSA 2000. INCLUYE: PUERTAS BATIENTE,CERRADURAS, BARRAS Y JALADERAS EN SU CASO, FLETES, ACARREOS, ELEVACIÓN, TRAZO, CORTES, PLOMEADO, ALINEACIÓN, PIJAS, TORNILLOS CADMINIZADOS, TAQUETES, FELPAS, HERRAJES, VINILOS, PROTECCIÓN VINIL Y RETIRO DEL MISMO, ANCLAS, REFUERZOS, ESCUADRAS, FIJACIÓN, AMACIZADOS, SELLADO PERIMETRAL A BASE DE SILICÓN DE PLÁSTICO, AJUSTES, ANDAMIOS, DESPERDICIOS, LIMPIEZA Y RETIRO DE SOBRANTES FUERA DE LA OBRA, MATERIALES, EQUIPO, HERRAMIENTA Y MANO DE OBRA EN CUALQUIER NIVEL. (NO INCLUIR EN EL PRECIO UNITARIO PUERTAS DE MADERA NI PANELES RECUBIERTOS CON PLÁSTICO LAMINADO). NOTA.- EL PRECIO UNITARIO DE LAS PIEZAS SERÁ CONSERVADO CONSIDERANDO UNA VARIACIÓN EN SUS MEDIDAS DE 0.10 M. EN AMBOS SENTIDOS. | M2 | 30.8
15 | ADIC-003 | EFECTUAR REPARACION DE MOSTRADOR DE MADERA CONSISTENTE EN QUITAR FORMICA EXISTENTE Y RECUBRIR CON LAMINA DE ACERO INOXIDABLE, CUBIERTA DE GRANITO, REPARAR CAJONES REPONIENDO MADERA DAÑADA PINO ,LIJADO , RESPADO , LIJADO DE MADERA Y APLICACIÓN PINTURA ESMALTE COLOR EL QUE SE INDIQUE, COLOCAR PLACA DE GRANITO EN PARTE SUPERIOR DEL MOSTRADOR EL COLOCAR Y ACABADO QUE SE INDIQUE,REDONDEAR ESQUINA DE MOSTRADOR EL P.U. INCLUYE CARGO DIRECTO POR EL COSTO DE LOS MATERIALES Y MANO DE OBRA, ACARREOS, TRAZOS, PLASTICO LAMINADO COLOCADO POR MEDIO DE ADHESIVO DE CONTACTO A BASE DE NEOPRENO, HABILITADO, ARMADO, COLOCACION, LIMPIEZA Y RETIRO DE SOBRANTES FUERA DE OBRA, EQUIPO DE SEGURIDAD. | PZA | 2
16 | OC05-334-000 | SUMINISTRO Y COLOCACION DE SEÑALIZACION DE ACUERDO A LA NORMATIVIDAD DEL IMSS INCLUYE PREPARACION DE SUPERFICIE, ADHESIVO NIVELACION MANO DE OBRA, PRUEBAS, HERRAMIENTAS, ACARREOS, SUPERVISION, EQUIPO DE SEGURIDAD,INSTALACIONES ESPECÍFICAS, DEPRECIACIÓN Y DEMÁS DERIVADOS DEL USO DE HERRAMIENTA Y EQUIPO EN CUALQUIER NIVEL. | PZA | 6
17 | OC09-005-000 | SUMINISTRO, FABRICACIÓN Y COLOCACIÓN DE PUERTA DE MADERA; CON BASE DE BASTIDOR DE MADERA DE PRIMERA. FORMADA POR UN MARCO PERIMETRAL CON TIRAS DE MADERA DE 50 X 25 MM. PEINAZOS DE 25 X 50 MM. A CADA 30 CM. CON DOS PERFORACIONES DE 6 MM. A CADA 20 CM. DE LOS PAÑOS PARA VENTILACIÓN INTERIOR, UNIDOS ENTRE SI A BASE DE ESPIGA Y CAJA CON PEGAMENTO DE ACETATO DE POLIVINIL Y CLAVO SIN CABEZA DE 19 MM. FORRADO CON TRIPLAY DE 6 MM. DE ESPESOR DE CALIDAD "A" POR LOS DOS LADOS. CLAVADO Y PEGADO. PORTACHAPA DE MADERA CON ESPESOR DE 25 MM. ESCUADRAS DE 150 X 150 X 25 MM. EN SUS CUATRO ESQUINAS, BISAGRAS O BIBELES DE ACUERDO A LA NORMATIVIDAD INSTITUCIONAL, TORNILLOS. INCLUYE: CARGO DIRECTO POR EL COSTO DE LOS MATERIALES Y MANO DE OBRA QUE INTERVENGAN, FLETE A OBRA, DESPERDICIO, ACARREO HASTA EL LUGAR DE SU UTILIZACIÓN, CORTES, MARCO Y CONTRA MARCO; SEGÚN EL CASO BARNIZ Ó PLÁSTICO LAMINADO POR AMBOS LADOS (CERTIFICADO POR EL I.M.S.S.), COLOCADO
| OC09-005-111 | DE PINO DE 0.92 A 1.01 X 2.10 M., SOBRE BASTIDOR, CON PEGAMENTO P/MADERA, RECUBIERTA CON PLÁSTICO LAMINADO RALPH WILSON FORMICA AMBOS LADOS, 4 BISAGRAS LATÓN. | PZA | 4
18 | OC01-016-032 | SUMINISTRO Y APLICACIÓN DE PINTURA VINÍLICA DE MARCA Y CALIDAD AUTORIZADA POR EL IMSS, INCLUYE; PINTURA, PLASTICO, SOLVENTES Y DEMAS MATERIALES QUE INTERVENGAN PUESTOS EN EL LUGAR DE SU APLICACION, MANO DE OBRA, LIMPIEZA DE SUPERFICIE POR CUBRIR, PLASTECIDO, LIJADO Y LIMPIEZA , APLICACION DE LA PINTURA A DOS MANOS COMO MINIMO Y SELLADOR A UNA MANO Y DEMAS DERIVADOS DEL USO DE MAQUINARIA Y EQUIPO. RESANES Y RESTITUCION TOTAL O PARCIAL POR CUENTA DEL CONTRATISTA DE LA OBRA QUE NO HAYA SIDO CORRECTAMENTE EJECUTADA, LIMPIEZA Y RETIRO DE SOBRANTES FUERA DE LA OBRA. A CUALQUIER NIVEL. | M2 | 85.6
0
AREA | AREA | SUBCIDIOS |  |  | TOTAL | 0
0
PART | PART | C O N C E P T O | UNIDAD | CANTIDAD | P.U. | IMPORTE
AREA | AREA | AMPLIACION DE SUBSIDIOS |  |  |  |  | 0
19 | 26 | TRAZO Y NIVELACION DE AREA, INCLUYE EQUIPO, MANO DE OBRA, EQUIPO DE SEGURIDAD, SUPERVISION INSTALACIONES ESPECÍFICAS, DEPRECIACIÓN Y DEMÁS DERIVADOS DEL USO DE HERRAMIENTA Y EQUIPO EN CUALQUIER NIVEL. | M2 | 112
20 | 27 | SUMINISTRO Y FABRICACION DE ZAPATA CORRIDA CON ARMADO DE VSR. DEL NO. 4 EN AMBOS SENTIDOS A CADA 20 CMS A UNA PROFUNDIDAD DE HASTA 1.00 MT., PERALTE DE 30 CMS, COLADO CON CONCRETO DE F'C 250 KG/CM2, INCLUYE EXCAVACION, COMPACTACION , MEJORAMIENTO DE TERRENO CON MEDIOS MECANICOS HASTA ALCANZAR UNA RESISTENCIA DEL 90% MINIMO, PLANTILLA DE CONCRETO DE 5 CMS DE ESPESOR Y RESISTENCIA DE F'C DE 100 KG/CM2, IMPERMEABILIZADA, CIMBRA, VIBRADO, CURADO, RELLENADO, HERRAMIENTAS, MATERIALES, MANO DE OBRA, ACARREOS,LIMPIEZA DE ÁREA, EQUIPO DE SEGURIDAD, DEPRECIACIÓN Y DEMÁS DERIVADOS DEL USO DE HERRAMIENTA Y EQUIPO | ML | 28
21 | OC04-005-000 | CADENA DE CONCRETO F'C=150 KG/CM2. CON AGREGADO MÁXIMO DE 19 MM., INCLUYE; CARGO DIRECTO POR EL COSTO DE LOS MATERIALES, HERRAMIENTA Y MANO DE OBRA QUE INTERVENGAN, ELABORACIÓN DEL CONCRETO, FLETE A OBRA, DESPERDICIO, VERTIDO, ACARREO HASTA EL LUGAR DE SU UTILIZACIÓN, HABILITADO DEL ACERO DE REFUERZO, ANCLAJES, COLOCACIÓN, AMARRES, CIMBRADO, DESCIMBRADO, LIMPIEZA Y RETIRO DE SOBRANTES FUERA DE OBRA, EQUIPO DE SEGURIDAD, INSTALACIONES ESPECÍFICAS, DEPRECIACIÓN Y DEMÁS DERIVADOS DEL USO DE HERRAMIENTA Y EQUIPO EN CUALQUIER NIVEL.
| OC04-005-035 | DE 15 X 15 CM. DE SECCIÓN, ARMADA CON 4 VARILLAS DEL Nº 3 A.R. Y ESTRIBOS DEL Nº 2 A CADA 20 CM. CON CIMBRA COMÚN. | ML | 28
22 | OC04-010-000 | CASTILLO DE CONCRETO F'C=150 KG/CM2. AGREGADO MÁXIMO DE 19 MM., INCLUYE; CARGO DIRECTO POR EL COSTO DE LOS MATERIALES, HERRAMIENTA Y MANO DE OBRA QUE INTERVENGAN, FLETE A OBRA, DESPERDICIO, ACARREO HASTA EL LUGAR DE SU UTILIZACIÓN, HABILITADO DEL ACERO DE REFUERZO, ANCLAJES, CIMBRADO, DESCIMBRADO, ELABORACIÓN DEL CONCRETO, VERTIDO, VIBRADO, CURADO, PRUEBAS DE LABORATORIO, LIMPIEZA Y RETIRO DE SOBRANTES FUERA DE OBRA, EQUIPO DE SEGURIDAD, INSTALACIONES ESPECIFICAS, DEPRECIACIÓN Y DEMÁS DERIVADOS DEL USO DE HERRAMIENTA Y EQUIPO, EN CUALQUIER NIVEL.
| OC04-010-030 | DE 15 X 15 CM. DE SECCIÓN, ARMADO CON 4 VARILLAS DEL Nº 3 A.R. Y ESTRIBOS DEL Nº 2 A CADA 20 CM., CON CIMBRA COMÚN. | ML | 33.6
23 | OC04-090-000 | PISO O FIRME DE CONCRETO F'C=100 KG/CM2., INCLUYE; CARGO DIRECTO POR EL COSTO DE LOS MATERIALES Y MANO DE OBRA QUE INTERVENGAN, FLETE A OBRA. DESPERDICIO, ACARREO HASTA EL LUGAR DE SU UTILIZACIÓN, TRAZO Y RECTIFICACIÓN DE NIVELES, MAESTREADO, CIMBRA EN FRONTERAS, LIMPIEZA Y RETIRO DE SOBRANTES FUERA DE OBRA, ELABORACIÓN Y ENTREGA DE PRUEBAS DE LABORATORIO ( NMX-C-155-ONNCCE-2004, NMX-C-083-ONNCCE-2001) EQUIPO DE SEGURIDAD, INSTALACIONES ESPECÍFICAS, DEPRECIACIÓN Y DEMÁS DERIVADOS DEL USO DE HERRAMIENTA Y EQUIPO EN CUALQUIER NIVEL.
| OC04-090-004 | DE 8 CM. DE ESPESOR. AGREGADO MÁXIMO DE 19 MM. ACABADO PULIDO FINO | M2 | 80
24 | OC01-070-000 | RELLENO COMPACTADO. AL 90 % DE SU PESO VOLUMÉTRICO SECO MÁXIMO. MEDIDO EN SITIO DE COLOCACIÓN, EN CAPAS DE 20 CM. DE ESPESOR. INCLUYE: CARGO DIRECTO POR EL COSTO DE LOS MATERIALES Y MANO DE OBRA QUE INTERVENGAN, AGUA, ACARREO HASTA EL LUGAR DE SU UTILIZACIÓN, SEGÚN EL CASO, TENDIDO DEL MATERIAL HUMEDECIDO, PRUEBAS (GRANULOMETRÍAS, COMPACTACIÓN Y HUMEDAD), LIMPIEZA DE ÁREA, EQUIPO DE SEGURIDAD, INSTALACIONES ESPECÍFICAS, DEPRECIACIÓN Y DEMÁS DERIVADOS DEL USO DE HERRAMIENTA Y EQUIPO
| OC01-070-005 | EN CEPAS. POR MEDIO MANUAL, CON MATERIAL AUTORIZADO PRODUCTO DE EXCAVACIÓN. | M3 | 32
25 | OC04-055-000 | MURO DE BLOCK HUECO DE CONCRETO, ASENTADO CON MORTERO, INCLUYE; CARGO DIRECTO POR EL COSTO DE LOS MATERIALES QUE INTERVENGAN, FLETE A OBRA, DESPERDICIO, ACARREO HASTA EL LUGAR DE SU UTILIZACIÓN, CORTE, AJUSTE, ELABORACIÓN DEL MORTERO, PRUEBAS DE LABORATORIO, HABILITADO, ELABORACIÓN Y ENTREGA DE PRUEBAS DE LABORATORIO ( NMX-C-036-ONNCCE-2004 ) LIMPIEZA Y RETIRO DE SOBRANTES FUERA DE OBRA, EQUIPO DE SEGURIDAD, INSTALACIONES ESPECIFICAS, DEPRECIACIÓN Y DEMÁS DERIVADOS DEL USO DE HERRAMIENTA Y EQUIPO, EN CUALQUIER NIVEL.
| OC04-055-040 | DE 15 CM. DE ESPESOR, LIGERO, ACABADO COMÚN, REFUERZO HORIZONTAL UNA VARILLA DEL Nº 2 A CADA DOS HILADAS, CEMENTO ARENA 1:5. | M2 | 124.5
26 | OC05-085-000 | APLANADO EN MURO CON MORTERO, INCLUYE; CARGO DIRECTO POR EL COSTO DE LOS MATERIALES QUE INTERVENGAN, FLETE A OBRA, DESPERDICIO, ACARREO HASTA EL LUGAR DE SU UTILIZACIÓN, PICADO DE LAS ÁREAS DE CONCRETO, ELABORACIÓN DE MORTERO, MAESTREADO, PERFILADO, REMATES, LIMPIEZA Y RETIRO DE SOBRANTES FUERA DE OBRA, EQUIPO DE SEGURIDAD, INSTALACIONES ESPECÍFICAS, DEPRECIACIÓN Y DEMÁS DERIVADOS DEL USO DE HERRAMIENTA Y EQUIPO, EN CUALQUIER NIVEL.
| OC05-085-075 | CEMENTO ARENA 1:5, A PLOMO, ACABADO FINO, 2 CM. DE ESPESOR. | M2 | 122.6
27 |  | SUMINISTRO Y FABRICACION DE LOSA DE CONCRETO ARMADO (DOBLE LOSA) DE 20 CM DE PERALTE UTILIZANDO BLOCK DOBLE-LOSA DE 15 X 20 X 40 CM Y NERVADURAS DE 15 CMS EN AMBOS SENTIDOS, ARMADO CON 2 VRS DEL NO. 4 POR NERVADURA A CADA 47.5 CMS, COCRETO DE F´C 250 KG/CM2, INCLUYE CIMBRADO, ARMADO, COLADO, VIBRADO, DESIMBRADO, CURADO, MATERIALES, HERRAMIENTAS, ACARREOS, MANO DE OBRA, INCLUYE: CARGO DIRECTO POR EL COSTO DE LA MANO DE OBRA QUE INTERVENGA, , CARGA SEGÚN EL CASO, Y DESCARGA AL BANCO DE DESPERDICIO AUTORIZADO POR EL INSTITUTO, LIMPIEZA DE ÁREA, EQUIPO DE SEGURIDAD, DEPRECIACIÓN Y DEMÁS DERIVADOS DEL USO DE HERRAMIENTA Y EQUIPO | M2 | 112
28 |  | SUMINISTRO Y APLICACIÓN DE ENTORTADO SOBRE RELLENO EN AZOTEA, INCLUYE; CARGO DIRECTO POR EL COSTO DE LOS MATERIALES QUE INTERVENGAN, FLETE A OBRA, DESPERDICIO, ACARREO HASTA EL LUGAR DE SU UTILIZACIÓN, ELEVACIÓN, ELABORACIÓN, TENDIDO, APISONADO, MAESTREADO, NIVELADO, LIMPIEZA Y RETIRO DE SOBRANTES FUERA DE OBRA, EQUIPO DE SEGURIDAD, INSTALACIONES ESPECÍFICAS, DEPRECIACIÓN Y DEMÁS DERIVADOS DEL USO DE HERRAMIENTA Y EQUIPO, EN CUALQUIER NIVEL. | M2 | 112
29 | OC05-525-00 | SUMINISTRO Y COLOCACION DE IMPERMEABILIZANTE A BASE DE 1 CAPA DE MANTO IMPERMEABLE PREFABRICADO, INCLUYE MATERIALES, MANO DE OBRA HERRAMIENTAS, PRUEBAS INCLUYE: CARGO DIRECTO POR EL COSTO DE LA MANO DE OBRA QUE INTERVENGA, , CARGA SEGÚN EL CASO, Y DESCARGA AL BANCO DE DESPERDICIO AUTORIZADO POR EL INSTITUTO, LIMPIEZA DE ÁREA, EQUIPO DE SEGURIDAD, DEPRECIACIÓN Y DEMÁS DERIVADOS DEL USO DE HERRAMIENTA Y EQUIPO | M2 | 112
30 | OC01-016-053 | SUMINISTRO Y COLOCACIÓN DE PISO PÉTREO, VÍTREO O COMPRIMIDO, INCLUYE;RETIRO DE MATERIAL EXISTENTE ( LOSETA VINILICA Y ADHESIVO ), CARGO DIRECTO POR EL COSTO DE LOS MATERIALES Y MANO DE OBRA QUE INTERVENGAN, FLETE A OBRA, DESPERDICIO, ACARREO HASTA EL LUGAR DE SU UTILIZACIÓN, TRAZO A DOBLE HILO, MAESTREADO, NIVEL, PREPARACIÓN Y HUMEDECIDO DE LA SUPERFICIE, ELABORACIÓN DE MORTERO HECHO EN OBRA EN SU CASO, CORTES, REMATES, LECHAREADO, RETAPADO, PULIDO Y BRILLADO EN SU CASO, LIMPIEZA Y RETIRO DE SOBRANTES FUERA DE OBRA, EQUIPO DE SEGURIDAD, INSTALACIONES ESPECÍFICAS, DEPRECIACIÓN Y DEMÁS DERIVADOS DEL USO DE HERRAMIENTA Y EQUIPO, EN CUALQUIER NIVEL.
| OC01-016-054 | DE LOSETA PORCELANATO DE 50 X 50 MARCA INTERCERÁMIC Ó SIMILAR EN CALIDAD Y PRECIO. | M2 | 85
31 | OC01-016-047 | SUMINISTRO Y COLOCACIÓN DE RECUBRIMIENTO PÉTREO, VÍTREO O COMPRIMIDO EN MURO, INCLUYE; PICADO DE MATERAL EXISTENTE PARA RECIBIR ACABADO, INSTALANDO METAL DESPLEGADO , SUMINISTRAR LOS MATERIALES NECESARIOS PARA PLOMEAR MURO, RECIBIENDO EL MARMOL CON ADHESIVO PARA MARMOL, CARGO DIRECTO POR EL COSTO DE LOS MATERIALES Y MANO DE OBRA QUE INTERVENGAN, FLETE A OBRA, DESPERDICIO, ACARREO HASTA EL LUGAR DE SU UTILIZACIÓN, TRAZO, PREPARACIÓN DE LA SUPERFICIE, MAESTREADO, ELABORACIÓN DE MORTERO EN OBRA EN SU CASO, CORTES, REMATES A 45° , EMBOQUILLADO, LECHAREADO, LIMPIEZA Y RETIRO DE SOBRANTES FUERA DE OBRA, EQUIPO DE SEGURIDAD, INSTALACIONES ESPECÍFICAS, DEPRECIACIÓN Y DEMÁS DERIVADOS DEL USO DE HERRAMIENTA Y EQUIPO, EN CUALQUIER NIVEL.
| OC01-016-048 | CON MÁRMOL LAMINADO DE 30 X 60 X 1.6 CMS CM. DE ESPESOR, ACABADO PULIDO BRILLANTE, ASENTADO CON MORTERO CEMENTO-ARENA 1:4, TAQUETES, TORNILLOS Y METAL DESPLEGADO. | M2 | 55
32 | OC01-016-031 | SUMINISTRO Y COLOCACION DE PLAFON AMSTRONG MODELO CORTEGA 714 ( 0.61 X 0.61 CM) MONTADO CON ESTRUCTURA DE TEE GALVANIZADA COLOR BLANCO CON SOPORTE DE ALAMBRE GALVANIZADO CALIBRE 12 A CADA 0.61 CMS HASTA UNA ALTURA DE 3.0 MTS INCLUYE: RETIRO DE MATERIAL EXISTENTE, CARGO DIRECTO POR EL COSTO DE LOS MATERIALES Y MANO DE OBRA QUE INTERVENGAN, MEDICION EN SITIO, NIVELACION, CORTES, TRAZOS, LIMPIEZA Y RETIRO DE SOBRANTES FUERA DE LA UNIDAD ( TIRADERO AUTORIZADO POR EL MUNICIPIO) EQUIPO DE SEGURIDAD, INSTALACIONES ESPECIFICAS, DEPRESIACION DE HERRAMIENTA Y DEMAS DERIVADOS DEL P.U. Y MANO DE OBRA | M2 | 85
33 | OC01-016-057 | APLANADO DE YESO A PLOMO, REGLA Y NIVEL INCLUYE;RETIRO DE MATERIAL EXISTENTE, CARGO DIRECTO POR EL COSTO DE LOS MATERIALES Y MANO DE OBRA QUE INTERVENGAN, FLETE A OBRA, DESPERDICIO, ACARREO HASTA EL LUGAR DE SU UTILIZACIÓN, ELABORACIÓN DE MEZCLA HECHA EN OBRA, PREPARACIÓN DE LA SUPERFICIE, PICADO EN SU CASO, PERFILAR HUECOS PARA INSTALACIONES, BOQUILLAS, REMATES, CORTES DE DIAMANTE EN JUNTAS, MAESTREADO, LIMPIEZA Y RETIRO DE SOBRANTES FUERA DE OBRA, EQUIPO DE SEGURIDAD, INSTALACIONES ESPECÍFICAS, DEPRECIACIÓN Y DEMÁS DERIVADOS DEL USO DE HERRAMIENTA Y EQUIPO, EN CUALQUIER NIVEL.
| OC01-016-058 | EN MUROS, COLUMNAS, TRABES, LOSAS Y PLAFONES. | M2 | 82
34 |  | SUMINISTRO Y COLOCACIÓN DE RECUBRIMIENTO TEXTURIZADO A BASE DE RESINAS ACRÍLICAS PLASTIFICANTES CON COLOR INTEGRAL Y SELLADOR ACRÍLICO EN MURO, EN ACABADO LISO O RUGOSO, INCLUYE;RETIRO DE MATERIAL EXISTENTE, PREPARACION DE SUPERFICIE, CARGO DIRECTO POR EL COSTO DE LOS MATERIALES Y MANO DE OBRA QUE INTERVENGAN, DESPERDICIO, FLETE A OBRA, ACARREO HASTA EL LUGAR DE SU UTILIZACIÓN, TRAZO, PROTECCIÓN DE SUPERFICIES ADYACENTES, MASKING TAPE Y PAPEL, PREPARACIÓN DE LA SUPERFICIE CON SELLADOR ACRÍLICO O A BASE DE ARENA SÍLICA SEGÚN EL CASO, REMATES Y BOQUILLAS, LIMPIEZA Y RETIRO DE SOBRANTES FUERA DE OBRA, EQUIPO DE SEGURIDAD, INSTALACIONES ESPECÍFICAS, DEPRECIACIÓN Y DEMÁS DERIVADOS DEL USO DE HERRAMIENTA Y EQUIPO, EN CUALQUIER NIVEL. | M2 | 82
35 | 43 | SUMINISTRO Y COLOCACION DE LAMPARA DE EMPOTRAR DE 3X32W LITHONIA O SIMILAR INCLUYE MATERIALES, MANO DE OBRA, ACARREOS, SUPERVISION, HERRAMIENTAS, EQUIPO DE SEGURIDAD, LIMPIEZA DE AREA, DEPRECIACION, Y DEMAS DERIVADOS DEL USO DE HERRAMIENTA O EQUIPO EN CUALQUIER NIVEL | PZA | 8
36 | EL20-080-011 | SUMINISTRO Y COLOCACION DE CONTACTOS POLARIZADOS EN MUROS INCLUYE TAPA, MATERIALES, HERRAMIENTAS, PRUEBAS, MANO DE OBRA, ACARREOS, SUPERVISION, EQUIPO DE SEGURIDAD, INSTALACIONES ESPECÍFICAS, DEPRECIACIÓN Y DEMÁS DERIVADOS DEL USO DE HERRAMIENTA Y EQUIPO EN CUALQUIER NIVEL. | PZA | 3
37 | EL24-040-000 | SUMINISTRO E INSTALACIÓN DE APAGADOR, INCLUYE: CARGO DIRECTO POR EL COSTO DE MANO DE OBRA Y MATERIALES REQUERIDOS, FLETE A OBRA, ACARREO, FIJACIÓN, CONEXIÓN Y PRUEBA, LIMPIEZA Y RETIRO DE SOBRANTE FUERA DE OBRA, EQUIPO DE SEGURIDAD, INSTALACIONES ESPECÍFICAS, DEPRECIACIÓN Y DEMÁS CARGOS DERIVADOS DEL USO DE EQUIPO Y HERRAMIENTA, EN CUALQUIER NIVEL.
| EL24-040-005 | INTERCAMBIABLE DE 15 AMPS., 125 V.C.A., 1 POLO 1 TIRO. | PZA | 2
38 | OC01-016-032 | SUMINISTRO Y APLICACIÓN DE PINTURA VINÍLICA DE MARCA Y CALIDAD AUTORIZADA POR EL IMSS, INCLUYE; PINTURA, PLASTICO, SOLVENTES Y DEMAS MATERIALES QUE INTERVENGAN PUESTOS EN EL LUGAR DE SU APLICACION, MANO DE OBRA, LIMPIEZA DE SUPERFICIE POR CUBRIR, PLASTECIDO, LIJADO Y LIMPIEZA , APLICACION DE LA PINTURA A DOS MANOS COMO MINIMO Y SELLADOR A UNA MANO Y DEMAS DERIVADOS DEL USO DE MAQUINARIA Y EQUIPO. RESANES Y RESTITUCION TOTAL O PARCIAL POR CUENTA DEL CONTRATISTA DE LA OBRA QUE NO HAYA SIDO CORRECTAMENTE EJECUTADA, LIMPIEZA Y RETIRO DE SOBRANTES FUERA DE LA OBRA. A CUALQUIER NIVEL. | M2 | 120
39 | OC09-005-000 | SUMINISTRO, FABRICACIÓN Y COLOCACIÓN DE PUERTA DE MADERA; CON BASE DE BASTIDOR DE MADERA DE PRIMERA. FORMADA POR UN MARCO PERIMETRAL CON TIRAS DE MADERA DE 50 X 25 MM. PEINAZOS DE 25 X 50 MM. A CADA 30 CM. CON DOS PERFORACIONES DE 6 MM. A CADA 20 CM. DE LOS PAÑOS PARA VENTILACIÓN INTERIOR, UNIDOS ENTRE SI A BASE DE ESPIGA Y CAJA CON PEGAMENTO DE ACETATO DE POLIVINIL Y CLAVO SIN CABEZA DE 19 MM. FORRADO CON TRIPLAY DE 6 MM. DE ESPESOR DE CALIDAD "A" POR LOS DOS LADOS. CLAVADO Y PEGADO. PORTACHAPA DE MADERA CON ESPESOR DE 25 MM. ESCUADRAS DE 150 X 150 X 25 MM. EN SUS CUATRO ESQUINAS, BISAGRAS O BIBELES DE ACUERDO A LA NORMATIVIDAD INSTITUCIONAL, TORNILLOS. INCLUYE: CARGO DIRECTO POR EL COSTO DE LOS MATERIALES Y MANO DE OBRA QUE INTERVENGAN, FLETE A OBRA, DESPERDICIO, ACARREO HASTA EL LUGAR DE SU UTILIZACIÓN, CORTES, MARCO Y CONTRA MARCO; SEGÚN EL CASO BARNIZ Ó PLÁSTICO LAMINADO POR AMBOS LADOS (CERTIFICADO POR EL I.M.S.S.), COLOCADO
| OC09-005-111 | DE PINO DE 0.92 A 1.01 X 2.10 M., SOBRE BASTIDOR, CON PEGAMENTO P/MADERA, RECUBIERTA CON PLÁSTICO LAMINADO RALPH WILSON FORMICA AMBOS LADOS, 4 BISAGRAS LATÓN. | PZA | 5
40 | OC07-062-000 | SUMINISTRO, FABRICACIÓN Y COLOCACIÓN DE CANCELERÍA, VENTANERÍA Y PUERTAS INTERIORES CON PERFILES DE ALUMINIO MARCA CUPRUM Ó SIMILAR LÍNEA. BOLSA 2000. INCLUYE: PUERTAS BATIENTE,CERRADURAS, BARRAS Y JALADERAS EN SU CASO, FLETES, ACARREOS, ELEVACIÓN, TRAZO, CORTES, PLOMEADO, ALINEACIÓN, PIJAS, TORNILLOS CADMINIZADOS, TAQUETES, FELPAS, HERRAJES, VINILOS, PROTECCIÓN VINIL Y RETIRO DEL MISMO, ANCLAS, REFUERZOS, ESCUADRAS, FIJACIÓN, AMACIZADOS, SELLADO PERIMETRAL A BASE DE SILICÓN DE PLÁSTICO, AJUSTES, ANDAMIOS, DESPERDICIOS, LIMPIEZA Y RETIRO DE SOBRANTES FUERA DE LA OBRA, MATERIALES, EQUIPO, HERRAMIENTA Y MANO DE OBRA EN CUALQUIER NIVEL. (NO INCLUIR EN EL PRECIO UNITARIO PUERTAS DE MADERA NI PANELES RECUBIERTOS CON PLÁSTICO LAMINADO). NOTA.- EL PRECIO UNITARIO DE LAS PIEZAS SERÁ CONSERVADO CONSIDERANDO UNA VARIACIÓN EN SUS MEDIDAS DE 0.10 M. EN AMBOS SENTIDOS. | M2 | 28.75
41 | OC05-334-000 | SUMINISTRO Y COLOCACION DE SEÑALIZACION DE ACUERDO A LA NORMATIVIDAD DEL IMSS INCLUYE PREPARACION DE SUPERFICIE, ADHESIVO NIVELACION MANO DE OBRA, PRUEBAS, HERRAMIENTAS, ACARREOS, SUPERVISION, EQUIPO DE SEGURIDAD,INSTALACIONES ESPECÍFICAS, DEPRECIACIÓN Y DEMÁS DERIVADOS DEL USO DE HERRAMIENTA Y EQUIPO EN CUALQUIER NIVEL. | PZA | 5
42 |  | ACOPIA, CARGA Y ACARREO DE ESCOMBRO FUERA DE LA OBRA | VIAJE | 2
43 | ADIC-014 | SUMINISTRO E INSTALACION DE ACOMETIDA ELECTRICA PARA MEDIDOR CON INTERRUPTOR TRIFASICO.INCLUYE CABLE THW, TRAZOS, MEDICION EN SITIO, SUMINISTRO Y COLOCACION DE MATERIALES Y MANO DE OBRA QUE INTERVENGAN, ACARREOS, LIMPIEZA DEL AREA, RETIRO DE SOBRANTES FUERA DE LA UNIDAD EN TIRADERO AUTORIZADO POE EL MUNICIPIO, EQUIPO DE SEGURIDAD, INSTALACIONES ESPECIFICAS, DEPRESIACION DE LA HERRAMIENTA Y DEMAS DERIVADOS DEL P.U. | LOTE | 1
44 | ADIC-015 | SUMINISTRO E INSTALACION DE TRANSFORMADOR DE DISTRIBUCION TIPO PEDESTAL MONOFASICO ESPECIFICACION DE CFE K00004-NMX J285 EN BAJA TENSION PSPF050 MCA. PROLEC.INCLUYE CABLE THW, TRAZOS, MEDICION EN SITIO, SUMINISTRO Y COLOCACION DE MATERIALES Y MANO DE OBRA QUE INTERVENGAN, ACARREOS, LIMPIEZA DEL AREA, RETIRO DE SOBRANTES FUERA DE LA UNIDAD EN TIRADERO AUTORIZADO POE EL MUNICIPIO, EQUIPO DE SEGURIDAD, INSTALACIONES ESPECIFICAS, DEPRESIACION DE LA HERRAMIENTA Y DEMAS DERIVADOS DEL P.U. | PZA | 1
45 | EL21-015-004 | SUMINISTRO Y COLOCACIÓN DE CABLE DE COBRE, MARCA CONDUMEX, LATINCASA, CONDUCTORES MONTERREY, INCLUYE: CARGO DIRECTO POR EL COSTO DE MANO DE OBRA Y MATERIALES REQUERIDOS, FLETE A OBRA, ACARREO, DESPERDICIO, TRAZAR, CORTAR, MARCAR Y PRUEBAS, GUIADO, CABLEADO, PEINAR, CONEXIÓN, SOLDAR, ENCINTAR, LIMPIEZA Y RETIRO DE SOBRANTES FUERA DE OBRA, EQUIPO DE SEGURIDAD, INSTALACIONES ESPECÍFICAS, DEPRECIACIÓN Y DEMÁS CARGOS DERIVADOS DEL USO DE EQUIPO Y HERRAMIENTA, EN CUALQUIER NIVEL. TIPO THW-LS-75°C, CALIBRE 10 AWG. | ML | 160
46 | EL21-015-003 | SUMINISTRO Y COLOCACIÓN DE CABLE DE COBRE, MARCA CONDUMEX, LATINCASA, CONDUCTORES MONTERREY, INCLUYE: CARGO DIRECTO POR EL COSTO DE MANO DE OBRA Y MATERIALES REQUERIDOS, FLETE A OBRA, ACARREO, DESPERDICIO, TRAZAR, CORTAR, MARCAR Y PRUEBAS, GUIADO, CABLEADO, PEINAR, CONEXIÓN, SOLDAR, ENCINTAR, LIMPIEZA Y RETIRO DE SOBRANTES FUERA DE OBRA, EQUIPO DE SEGURIDAD, INSTALACIONES ESPECÍFICAS, DEPRECIACIÓN Y DEMÁS CARGOS DERIVADOS DEL USO DE EQUIPO Y HERRAMIENTA, EN CUALQUIER NIVEL. TIPO THW-LS-75°C, CALIBRE 12 AWG. | ML | 200
47 | EL24-005-005 | SUMINISTRO E INSTALACIÓN DE TUBO CONDUIT FLEXIBLE, CON FORRO DE PLÁSTICO DE P.V.C. A PRUEBA DE LÍQUIDOS, INCLUYE: CARGO DIRECTO POR EL COSTO DE LA MANO DE OBRA Y MATERIALES REQUERIDOS, FLETE A OBRA, ACARREO, DESPERDICIO, TRAZO, CORTE CON SEGUETA, GUÍA DE ALAMBRE GALVANIZADO No. 14, FIJACIÓN, LIMPIEZA Y RETIRO DE SOBRANTES FUERA DE OBRA, EQUIPO DE SEGURIDAD, INSTALACIONES ESPECÍFICAS, DEPRECIACIÓN Y DEMÁS CARGOS DERIVADOS DEL USO DE EQUIPO Y HERRAMIENTA, EN CUALQUIER NIVEL. DE 16 MM. DE DIÁMETRO TIPO LIQUATITE. | ML | 100
48 |  | SUMINISTRO E INSTALACIONE EN POSTE, DE LAMPARAS SUDBURBANAS, ECONOMISADORA DE 3 BARRAS DE 13 WATS CON FOTOSELDA DE ENCENDIDO. INCLUYE: CABLE DE INTERCONECION CON LAMPARAS EXISTENTES, COSTO DIRECTO POR MATERIALES Y MANO DE OBRA QUE INTERVENGA ,FLETES ,DESPERDICIOS ,ACARREO HASTA EL LUGAR DE UTILIZACION TRAZO NIVELACION, LIMPIEZA GENERAL RETIROS DE SOBRANTE FUERA DE OBRA, HERRAMIENTA Y EQUIPO. | PZA | 5
AREA | AREA | TRABAJOS DE OBRA CIVIL DE SUBSIDIOS DE LA UMF 77, CD. MADERO, TAM. |  |  | TOTAL | 0

## UMF77 BANOS SUBSIDIOS
INSTITUTO MÉXICANO DEL SEGURO SOCIAL
DELEGACION REGIONAL EN TAMAULIPAS
JEFATURA DE SERVICIOS ADMINISTRATIVOS
DEPATAMENTO DE CONSERVACION Y SERVICIOS GENERALES
No. DE OBRA
TIPO DE OBRA: | OBRA CIVIL E INSTALACIONES ELECTROMECANICAS
DESCRIPCIÓN DE LA OBRA: | TRABAJOS RELATIVOS A OBRA CIVIL E INSTALACIONES ELETROMECANICAS, PARA LA REMODELACION DE BAÑOS |  |  |  | CATALOGO DE CONCEPTOS
UNIDAD: | SUBSIDIOS DE UNIDAD MEDICA FAMILIAR No.77 DE CD. MADERO, TAMAULIPAS
CLAVE | DESCRIPCION | UNIDAD | CANTIDAD | PRECIO | IMPORTE
PARTIDA: | 05 ACABADOS
OC05-030-000 | SUMINISTRO Y COLOCACIÓN DE FALSO PLAFÓN CON PLACAS, INCLUYE; CARGO DIRECTO POR EL COSTO DE LOS MATERIALES Y MANO DE OBRA QUE INTERVENGAN, FLETE A OBRA, DESPERDICIO, ACARREO HASTA EL LUGAR DE SU UTILIZACIÓN, ESTRUCTURA METÁLICA, SWETA CON COLGANTES DE ALAMBRE GALVANIZADO DEL No. 12 A CADA 0.90 M. FIJOS A LOSA, CANALETA DE CARGA DE LAMINA GALVANIZADA CAL.20 DE 38 MM. DE ANCHO A CADA 0.90 M., LISTÓN METÁLICO DE 67.8 X 22.2 X 14.2 MM. DE LAMINA GALVANIZADO CAL.26 A CADA 0.60 M., AMARRADOS CON ALAMBRE GALVANIZADO CAL.18, FIJADA CON TORNILLO AUTORROSCANTE A CAD 0.30 M., EMPLASTECIDA CON PASTA Y CINTA, CALAFATEO, ANGULO REBORDE CAL. No. 26, JUNTA DE CONTROL Y/O JUNTA CONSTRUCTIVA EN EL LUGAR INDICADO POR LA SUPERVISIÓN, ESTIBA, ALMACENAJE, TRAZO Y NIVELACIÓN, HECHURA, CORTES, RETIRO DE OBRAS DE PROTECCIÓN , LIMPIEZA Y RETIRO DE SOBRANTES FUERA DE OBRA, EQUIPO DE SEGURIDAD, INSTALACIONES ESPECÍFICAS, DEPRECIACIÓN Y DEMÁS DERIVADOS DEL USO DE HERRAMIENTA Y EQUIPO, EN CUALQUIER NIVEL.
OC05-030-005 | HORIZONTAL, DE TABLA-ROCA DE 13 MM. DE ESPESOR. | M2. | 9
OC05-085-000 | SUMINISTRO Y COLOCACIÓN DE RECUBRIMIENTO PÉTREO, VÍTREO O COMPRIMIDO EN MURO, INCLUYE; CARGO DIRECTO POR EL COSTO DE LOS MATERIALES Y MANO DE OBRA QUE INTERVENGAN, FLETE A OBRA, DESPERDICIO, ACARREO HASTA EL LUGAR DE SU UTILIZACIÓN, TRAZO, PREPARACIÓN DE LA SUPERFICIE, MAESTREADO, ELABORACIÓN DE MORTERO EN OBRA EN SU CASO, CORTES, REMATES A 45° , EMBOQUILLADO, LECHAREADO, LIMPIEZA Y RETIRO DE SOBRANTES FUERA DE OBRA, EQUIPO DE SEGURIDAD, INSTALACIONES ESPECÍFICAS, DEPRECIACIÓN Y DEMÁS DERIVADOS DEL USO DE HERRAMIENTA Y EQUIPO, EN CUALQUIER NIVEL.
OC05-085-035 | CON LOSETA CERAMICA 20 X 30 X 0.8 CM. DE ESPESOR, ASENTADA CON ADHESIVO. MCA INTERCERAMIC LINEA VENATO COLOR ARENA. MCA INTERCERAMIC. | M2. | 121.27
OC05-125-000 | SUMINISTRO Y COLOCACIÓN DE PISO PÉTREO, VÍTREO O COMPRIMIDO, INCLUYE; CARGO DIRECTO POR EL COSTO DE LOS MATERIALES Y MANO DE OBRA QUE INTERVENGAN, FLETE A OBRA, DESPERDICIO, ACARREO HASTA EL LUGAR DE SU UTILIZACIÓN, TRAZO A DOBLE HILO, MAESTREADO, NIVEL, PREPARACIÓN Y HUMEDECIDO DE LA SUPERFICIE, ELABORACIÓN DE MORTERO HECHO EN OBRA EN SU CASO, CORTES, REMATES, LECHAREADO, RETAPADO, PULIDO Y BRILLADO EN SU CASO, LIMPIEZA Y RETIRO DE SOBRANTES FUERA DE OBRA, EQUIPO DE SEGURIDAD, INSTALACIONES ESPECÍFICAS, DEPRECIACIÓN Y DEMÁS DERIVADOS DEL USO DE HERRAMIENTA Y EQUIPO, EN CUALQUIER NIVEL.
OC05-125-055 | PISO PÉTREO, VÍTREO O COMPRIMIDO, DE LOSETA CERAMICA ANTIDERRAPANTE, DE40 X 40 CM , TIPO BARCELONA, LIGHT BEIGE SATINADO PREMIER, PORCELANATO MCA. INTERCERAMIC. | M2. | 9
OC05-235-000 | SUMINISTRO Y COLOCACIÓN DE ELEMENTO DE EMPOTRAR, INCLUYE; CARGO DIRECTO POR EL COSTO DE LOS MATERIALES Y MANO DE OBRA QUE INTERVENGAN, FLETE A OBRA, DESPERDICIO, ACARREO HASTA EL LUGAR DE SU UTILIZACIÓN, TRAZO, APERTURA DE CAJA, RESANES, ELABORACIÓN DE LA MEZCLA F'C= 100 KG/CM2 HECHA EN OBRA, NIVELACIÓN, FIJACIÓN, AJUSTES, LIMPIEZA Y RETIRO DE SOBRANTES FUERA DE OBRA, EQUIPO DE SEGURIDAD, INSTALACIONES ESPECÍFICAS, DEPRECIACIÓN Y DEMÁS DERIVADOS DEL USO DE HERRAMIENTA Y EQUIPO, EN CUALQUIER NIVEL.
OC05-235-050 | GANCHO DOBLE METÁLICO HELVEX. MOD. 106 O SIMILAR | PZA. | 2
OC05-240-000 | SUMINISTRO Y COLOCACIÓN DE ELEMENTOS DE SOBREPONER, INCLUYE; CARGO DIRECTO POR EL COSTO DE LOS MATERIALES Y MANO DE OBRA QUE INTERVENGAN, FLETE A OBRA, DESPERDICIO, ACARREO HASTA EL LUGAR DE SU UTILIZACIÓN, TRAZO, NIVELACIÓN, FIJACIÓN, PRUEBAS, AJUSTES, RESANES, LIMPIEZA Y RETIRO DE SOBRANTES FUERA DE OBRA, EQUIPO DE SEGURIDAD, INSTALACIONES ESPECÍFICAS, DEPRECIACIÓN Y DEMÁS DERIVADOS DEL USO DE HERRAMIENTA Y EQUIPO, EN CUALQUIER NIVEL.
OC05-240-101 | BARRA DE APOYO PARA DISCAPACITADOS, PARA WC, DE ACERO INOXIDABLE MARCA SANILOCK CON CHAPETONES MODELO HORIZONTAL 1045 | PZA. | 2
OC05-250-000 | SUMINISTRO Y APLICACIÓN DE PINTURA VINÍLICA DE MARCA Y CALIDAD AUTORIZADA POR EL IMSS, INCLUYE; CARGO DIRECTO POR EL COSTO DE LOS MATERIALES Y MANO DE OBRA QUE INTERVENGAN, FLETE A OBRA, DESPERDICIO, ACARREO HASTA EL LUGAR DE SU UTILIZACIÓN, PREPARACIÓN DE LA SUPERFICIE, FONDEO, SELLADOR, RETAPADO, EMPLASTECIDO Y APLICACIÓN DE DOS CAPAS COMO MÍNIMO, PROTECCIÓN CON HULE, CINTA O PAPEL, LIMPIEZA Y RETIRO DE SOBRANTES FUERA DE OBRA, EQUIPO DE SEGURIDAD, INSTALACIONES ESPECÍFICAS, DEPRECIACIÓN Y DEMÁS DERIVADOS DEL USO DE HERRAMIENTA Y EQUIPO, EN CUALQUIER NIVEL. | 0
OC05-250-050 | EN FALSO PLAFÓN CON PLACAS PREFABRICADAS. | M2. | 9
OC05-334-000 | MODULO DE SEÑALAMIENTO EN MURO; A BASE DE LAMINA D E ESTIRENO ALTO IMPACTO DE 3 MM, DE ESPESOR, CON MARCO EXTRUIDO PARA RIGIDIZAR. FONDEADA EN EL COLOR ESPECIFICADO PARA CADA PISO. GRAFISMO Y TIPOGRAFÍA HELVÉTICA MEDIUM. EMPLEANDO MAYÚSCULAS Y MINÚSCULAS,
OC05-334-010 | SM-2 DE 0.22 X 0.42 M. MODULO DE IDENTIDAD. TIPOGRAFÍA 11 LETRAS MÁXIMO. | PZA. | 2
TOTAL PARTIDA 05 ACABADOS
PARTIDA: | 08 VIDRIOS ACRILICOS Y ESPEJOS
OC08-010-000 | SUMINISTRO Y COLOCACIÓN DE ESPEJO MONTADO EN BASTIDOR DE MADERA DE PINO DE 25 X 38 MM. A CADA 30 X 30 CM. Y MARCO DE ALUMINIO DE ANGULO DE 19 X 19 X 1.6 MM., INCLUYE; CARGO DIRECTO POR EL COSTO DE LOS MATERIALES Y MANO DE OBRA QUE INTERVENGAN, FLETE A OBRA, DESPERDICIO, ACARREO HASTA EL LUGAR DE SU UTILIZACIÓN, TRAZO, CORTE, AJUSTE, ARMADO, FIJACIÓN, LIMPIEZA Y RETIRO DE SOBRANTES FUERA DE OBRA, EQUIPO DE SEGURIDAD, INSTALACIONES ESPECÍFICAS, DEPRECIACIÓN Y DEMÁS DERIVADOS DEL USO DE HERRAMIENTA Y EQUIPO, EN CUALQUIER NIVEL. | 0
OC08-010-010 | DE 6 MM. DE ESPESOR. | M2. | 2
TOTAL PARTIDA 08 VIDRIOS Y ACRILICOS
PARTIDA: | 09 CARPINTERIA Y CERRAJERIA
OC09-005-000 | SUMINISTRO, FABRICACIÓN Y COLOCACIÓN DE PUERTA DE MADERA; CON BASE DE BASTIDOR DE MADERA DE PRIMERA. FORMADA POR UN MARCO PERIMETRAL CON TIRAS DE MADERA DE 50 X 25 MM. PEINAZOS DE 25 X 50 MM. A CADA 30 CM. CON DOS PERFORACIONES DE 6 MM. A CADA 20 CM. DE LOS PAÑOS PARA VENTILACIÓN INTERIOR, UNIDOS ENTRE SI A BASE DE ESPIGA Y CAJA CON PEGAMENTO DE ACETATO DE POLIVINIL Y CLAVO SIN CABEZA DE 19 MM. FORRADO CON TRIPLAY DE 6 MM. DE ESPESOR DE CALIDAD "A" POR LOS DOS LADOS. CLAVADO Y PEGADO. PORTACHAPA DE MADERA CON ESPESOR DE 25 MM. ESCUADRAS DE 150 X 150 X 25 MM. EN SUS CUATRO ESQUINAS, BISAGRAS O BIBELES DE ACUERDO A LA NORMATIVIDAD INSTITUCIONAL, TORNILLOS. INCLUYE: CARGO DIRECTO POR EL COSTO DE LOS MATERIALES Y MANO DE OBRA QUE INTERVENGAN, FLETE A OBRA, DESPERDICIO, ACARREO HASTA EL LUGAR DE SU UTILIZACIÓN, CORTES, MARCO Y CONTRA MARCO; SEGÚN EL CASO BARNIZ Ó PLÁSTICO LAMINADO POR AMBOS LADOS (CERTIFICADO POR EL I.M.S.S.), COLOCADO
OC09-005-111 | DE PINO DE 0.92 A 1.01 X 2.10 M., SOBRE BASTIDOR, CON PEGAMENTO P/MADERA, RECUBIERTA CON PLÁSTICO LAMINADO RALPH WILSON FORMICA AMBOS LADOS, 4 BISAGRAS LATÓN. | PZA. | 2
OC09-080-000 | SUMINISTRO Y COLOCACIÓN DE CERRADURA O CHAPA, INCLUYE; CARGO DIRECTO POR EL COSTO DE LOS MATERIALES Y MANO DE OBRA QUE INTERVENGAN, FLETE A OBRA, ACARREO HASTA EL LUGAR DE SU UTILIZACIÓN, TRAZO, ABERTURA DE CAJA EN SU CASO, LUBRICACIÓN, RESANES, AJUSTES, PRUEBAS, LIMPIEZA Y RETIRO DE SOBRANTES FUERA DE OBRA, EQUIPO DE SEGURIDAD, INSTALACIONES ESPECÍFICAS, DEPRECIACIÓN Y DEMÁS DERIVADOS DEL USO DE HERRAMIENTA Y EQUIPO, EN CUALQUIER NIVEL.
OC09-080-023 | MOD. 410-AN, DISEÑO BALL. | PZA. | 2
TOTAL PARTIDA 09 CARPINTERIA Y CERRAJERIA
PARTIDA: | 16 MUEBLES SANITARIOS Y ACCESORIOS
IH16-005-000 | SUMINISTRO Y COLOCACIÓN DE MUEBLES SANITARIOS SIN ACCESORIOS, DE ACUERDO A ESPECIFICACIONES DEL IMSS, INCLUYE; CARGO DIRECTO POR EL COSTO DE MANO DE OBRA Y MATERIALES REQUERIDOS, FLETE A OBRA, ACARREOS, NIVELACIÓN, FIJACIÓN, PRUEBAS, LIMPIEZA Y RETIRO DE SOBRANTES FUERA DE OBRA, EQUIPO DE SEGURIDAD, INSTALACIONES ESPECÍFICAS DEPRECIACIÓN Y DEMÁS CARGOS DERIVADOS DEL USO Y EQUIPO Y HERRAMIENTA EN CUALQUIER NIVEL. | 0
IH16-005-026 | INODORO MARCA AMERICAN STANDARD MOD. ZAFIRO 1011 CON ALIMENTACION SUPERIOR CON SPUD DE 32 (W-1, W-2, W-4). | PZA. | 2
| SUMINISTRO Y COLOCACIÓN DE MUEBLES SANITARIOS SIN ACCESORIOS, LAVABO MODELO NOVARA III AUSTRIA CON PEDESTAL COLOR BLANCO CON PERFORACIÓN A 10 CM. (L-1V, L-2V).Ó SIMILAR DE ACUERDO A ESPECIFICACIONES DEL IMSS, INCLUYE; CARGO DIRECTO POR EL COSTO DE MANO DE OBRA Y MATERIALES REQUERIDOS, FLETE A OBRA, ACARREOS, NIVELACIÓN, FIJACIÓN, PRUEBAS, LIMPIEZA Y RETIRO DE SOBRANTES FUERA DE OBRA, EQUIPO DE SEGURIDAD, INSTALACIONES ESPECÍFICAS DEPRECIACIÓN Y DEMÁS CARGOS DERIVADOS DEL USO Y EQUIPO Y HERRAMIENTA EN CUALQUIER NIVEL. | PZA | 2
IH16-005-052 | REGADERA AUTOLIMPIEZA MODELO AC-110 ANTIROBO MARCA HELVEX MOD. INCLUYE ACCESORIOS. | PZA. | 2
IH16-005-053 | LLAVE DE EMPOTRAR SOLDABLE PARA REGADERA DE 13 MM | PZA | 2
IH16-010-000 | SUMINISTRO E INSTALACIÓN DE ACCESORIOS PARA MUEBLES SANITARIOS, DE ACUERDO A ESPECIFICACIONES DEL IMSS, INCLUYE; CARGO DIRECTO POR EL COSTO DE MANO DE OBRA Y MATERIALES REQUERIDOS, FLETE A OBRA, ACARREOS, NIVELACIÓN, FIJACIÓN, PRUEBAS, LIMPIEZA Y RETIRO DE SOBRANTES FUERA DE OBRA, EQUIPO DE SEGURIDAD, DEPRECIACIÓN Y DEMÁS CARGOS DERIVADOS DEL USO DE EQUIPO Y HERRAMIENTA, EN CUALQUIER NIVEL. | 0
IH16-010-005 | CESPOL COMPLETO CON REGISTRO MOD TV-017, CONTRA Y CHAPETÓN MOD. TH-168 BRONCE CROMADO MCA. HELVEX L-1, L-2, L-3, L-4,L-IV, L 2V. | PZA. | 2
IH16-010-012 | LLAVE ECONOMIZADORA CON SEGURO ANTIROBO, HELVEX, MOD. TV-105 | PZA | 2
IH16-010-055 | FLUXOMETRO APARENTE DE PEDAL MARCA HELVEX MOD.310-32 DE 32 MM. (W-2) PARA W.C. ENTRADA SUPERIOR CON SPUD DE 32 MM. | PZA. | 2
IH16-010-070 | ASIENTO PLÁSTICO NEGRO ABIERTO AL FRENTE SIN TAPA AMERICAN STANDARD MOD. 11-019, (W-1, W-2, W-3, W-4). | PZA. | 2
IH16-010-120 | VÁLVULA ANGULAR CON MANGUERA COFLEX PARA LAVABO MARCA URREA, FIG. 401-CML | PZA | 4
IH16-030-000 | SUMINISTRO Y COLOCACIÓN DE REJILLAS PARA COLADERA. INCLUYE; RETIRO DE LA EXISTENTE, CARGO DIRECTO POR EL COSTO DE MANO DE OBRA Y MATERIALES REQUERIDOS, FLETE A OBRA, ACARREOS, TRAZO, FIJACIÓN, PRUEBA, LIMPIEZA Y RETIRO DE SOBRANTES FUERA DE OBRA, EQUIPO DE SEGURIDAD, INSTALACIONES ESPECÍFICAS, DEPRECIACIÓN Y DEMÁS CARGOS DERIVADOS DEL USO DE EQUIPO Y HERRAMIENTA, EN CUALQUIER NIVEL.
IH16-030-005 | MOD. RC-011, REDONDA PARA COLADERAS MOD. 282-H Y 1342-H. Ó SIMILAR | PZA. | 2
TOTAL PARTIDA 16 MUEBLES SANITARIOS Y ACCESORIOS
PARTIDA: | 24 CANALIZACIONES ESPECIALES E ILUMINACION
EL24-040-000 | SUMINISTRO E INSTALACIÓN DE APAGADOR, INCLUYE: CARGO DIRECTO POR EL COSTO DE MANO DE OBRA Y MATERIALES REQUERIDOS, FLETE A OBRA, ACARREO, FIJACIÓN, CONEXIÓN Y PRUEBA, LIMPIEZA Y RETIRO DE SOBRANTE FUERA DE OBRA, EQUIPO DE SEGURIDAD, INSTALACIONES ESPECÍFICAS, DEPRECIACIÓN Y DEMÁS CARGOS DERIVADOS DEL USO DE EQUIPO Y HERRAMIENTA, EN CUALQUIER NIVEL.
EL24-040-005 | INTERCAMBIABLE DE 15 AMPS., 125 V.C.A., 1 POLO 1 TIRO. | PZA. | 2
EL24-060-000 | SUMINISTRO E INSTALACIÓN DE PLACA PARA APAGADORES Y RECEPTÁCULOS CONSTRUÍDA CON TERMOPLÁSTICO RETARDANTE A LA FLAMA DE ALTO IMPACTO, INCLUYE: CARGO DIRECTO POR EL COSTO DE MANO DE OBRA Y MATERIALES REQUERIDOS, FLETE A OBRA, ACARREO, FIJACIÓN, NIVELACIÓN, LIMPIEZA Y RETIRO DE SOBRANTES FUERA DE OBRA, EQUIPO DE SEGURIDAD, INSTALACIONES ESPECÍFICAS, DEPRECIACIÓN Y DEMÁS CARGOS DERIVADOS DEL USO DE EQUIPO Y HERRAMIENTA, EN CUALQUIER NIVEL.
EL24-060-040 | PARA APAGADOR DE 1 VENTANA. | PZA. | 2
EL24-070-000 | SUMINISTRO E INSTALACIÓN DE UNIDAD FLUORESCENTE, INCLUYE: CARGO DIRECTO POR EL COSTO DE MANO DE OBRA Y MATERIALES REQUERIDOS, FLETE A OBRA, ACARREO, ARMADO, MONTAJE, SOPORTES, CONEXIÓN Y PRUEBA, LIMPIEZA Y RETIRO DE SOBRANTES FUERA DE OBRA, EQUIPO DE SEGURIDAD, INSTALACIONES ESPECIFICAS, DEPRECIACIÓN Y DEMÁS CARGOS DERIVADOS DEL USO DE EQUIPO Y HERRAMIENTA, EN CUALQUIER NIVEL
EL24-070-151 | TIPO SPOT DE EMPOTRAR CON ARILLO RASANTE Y FOCO AHORRADOR FCS DE 2X13 W. MARCA CONSTRULITA MOD CO1054B | PZA. | 2
TOTAL PARTIDA 24 CANALIZACIONES ESPECIALES E ILUMINACIÒN